## Sheet1
上海工商职业技术学院教师餐厅设备所需清单
序号 | 项目 | 说明 | 数量 | 单位 | 设备参数 | 图片（仅供参考）
NO | Item | Description | Qty | unit | equipment parameters | Picture
粗加工区
A1 | 品名 | 单星水池 | 1 | 台 | 台面采用1.5mmSUS304不锈钢板
| Name |  |  |  | 层面采用1.2mmSUS304不锈钢板
| 规格 | 500×500×800/120 |  |  | 38×38×1.2mmSUS304不锈钢方管
| Type |  |  |  | 可调脚
含单温龙头
A2 | 品名 | 双星水池 | 2 | 台 | 采用1.5mmSUS304不锈钢板
| Name |  |  |  | 38×38×1.2mmSUS304不锈钢方管
| 规格 | 1800×750×800/120 |  |  | 可调脚
| Type |  |  |  | 含2个单温龙头
A3 | 品名 | 双层工作台 | 2 | 台 | 台面采用1.5mmSUS304不锈钢板
| Name |  |  |  | 层面采用1.2mmSUS304不锈钢板
| 规格 | 1500×750×800 |  |  | 38×38×1.2mmSUS304不锈钢方管
| Type |  |  |  | 可调脚
A6 | 品名 | 双层工作台 | 1 | 台 | 台面采用1.5mmSUS304不锈钢板
| Name |  |  |  | 层面采用1.2mmSUS304不锈钢板
| 规格 | 1200×600×800 |  |  | 38×38×1.2mmSUS304不锈钢方管
| Type |  |  |  | 可调脚
A7 | 品名 | 冲孔货架 | 1 | 台 | 采用1.5mmSUS304不锈钢板
| Name |  |  |  | φ38×1.2mmSUS304不锈钢管
| 规格 | 1200×500×1800 |  |  | 可调脚
Type
A8 | 品名 | 四门双温冰箱 | 3 | 台 | 外壳采用不锈钢
| Name |  |  |  | 内胆采用圆角内胆结构
| 规格 | 1210*700*1915 |  |  | 220V、0.37KW
| Type |  |  |  | 冷冻：-18~-10℃冷藏：-6~12℃
制冷剂：R134A
制冷方式：直冷
A10 | 品名 | 单星拖把池 | 1 | 台 | 台面采用1.5mmSUS304不锈钢板
| Name |  |  |  | 层面采用1.2mmSUS304不锈钢板
| 规格 | 700×500×400/120 |  |  | 38×38×1.2mmSUS304不锈钢方管
| Type |  |  |  | 可调脚
含单温龙头
热烹饪区
B1 | 品名 | 冲孔货架 | 1 | 台 | 采用1.5mmSUS304不锈钢板
| Name |  |  |  | φ38×1.2mmSUS304不锈钢管
| 规格 | 1200×500×1800 |  |  | 可调脚
Type
B2 | 品名 | 留样冰箱 | 1 | 台 | 220V/0.25KW
Name
| 规格 | 610*700*1880
Type
B3 | 品名 | 四门双温冰箱 | 1 | 台 | 外壳采用不锈钢
| Name |  |  |  | 内胆采用圆角内胆结构
| 规格 | 1210*700*1915 |  |  | 220V、0.37KW
| Type |  |  |  | 冷冻：-18~-10℃冷藏：-6~12℃
制冷剂：R134A
制冷方式：直冷
B4 | 品名 | 双向移门柜 | 1 | 台 | 台面采用1.5mmSUS304不锈钢板
| Name |  |  |  | 隔板采用1.5mmSUS304不锈钢板
| 规格 | 1800×800×800 |  |  | 侧板采用1.0mmSUS304不锈钢板
| Type |  |  |  | 6"不锈钢雪柜调节脚
B5 | 品名 | 双头大锅灶 | 1 | 台 | 台面采用1.5mmSUS304不锈钢板
| Name |  |  |  | 侧板采用1.2mmSUS304不锈钢板
| 规格 | 2000×1200×800/400 |  |  | 台面加强板3mm钢板
| Type |  |  |  | 燃烧室为耐火砖
燃气制为埃美柯公司
风机采用中压风机
B7 | 品名 | 双层工作台 | 1 | 台 | 台面采用1.5mmSUS304不锈钢板
| Name |  |  |  | 层面采用1.2mmSUS304不锈钢板
| 规格 | 1380×1200×800 |  |  | 38×38×1.2mmSUS304不锈钢方管
| Type |  |  |  | 可调脚
B8 | 品名 | 双头双尾炒灶 | 1 | 台 | 台面采用1.5mmSUS304不锈钢板
| Name |  |  |  | 侧板采用1.2mmSUS304不锈钢板
| 规格 | 2000×1200×800/400 |  |  | 台面加强板3mm钢板
| Type |  |  |  | 燃烧室为耐火砖
风机采用中压风机
燃气制为埃美柯公司
铁锅无盖
B9 | 品名 | 调味台 | 1 | 台 | 台面采用1.5mmSUS304不锈钢板
| Name |  |  |  | 层面采用1.2mmSUS304不锈钢板
| 规格 | 300×1200×800 |  |  | 38×38×1.2mmSUS304不锈钢方管
| Type |  |  |  | 可调脚
B10 | 品名 | 单眼矮脚炉 | 1 | 台 | 台面采用1.5mmSUS304不锈钢板
| Name |  |  |  | 侧板采用1.2mmSUS304不锈钢板
| 规格 | 650×650×550/650 |  |  | 米字架为铸铁
Type
B11 | 品名 | 双门蒸箱 | 1 | 台 | 柜身为1.5mmSUS304不锈钢板
| Name |  |  |  | 内胆为1.5mmSUS304不锈钢板
| 规格 | 1220×810×1600 |  |  | 饭盘为1.0mmSUS304不锈钢板
| Type |  |  |  | 380V、24KW
5KG饭盘20盘
自动恒温
B12 | 品名 | 单星水池 | 1 | 台 | 台面采用1.5mmSUS304不锈钢板
| Name |  |  |  | 层面采用1.2mmSUS304不锈钢板
| 规格 | 800×750×800/120 |  |  | 38×38×1.2mmSUS304不锈钢方管
| Type |  |  |  | 可调脚
含单温龙头
B14 | 品名 | 低搁架 | 1 | 台 | 板为1.2mmSUS304不锈钢板
| Name |  |  |  | φ38×1.2mmSUS304不锈钢管
| 规格 | 1200×500×200 |  |  | 可调脚
Type
B15 | 品名 | 单向移门柜 | 1 | 台 | 台面采用1.5mmSUS304不锈钢板
| Name |  |  |  | 隔板采用1.5mmSUS304不锈钢板
| 规格 | 1800×750×800 |  |  | 侧板采用1.0mmSUS304不锈钢板
| Type |  |  |  | 6"不锈钢雪柜调节脚
主食仓库
C1 | 品名 | 冲孔货架 | 4 | 台 | 采用1.5mmSUS304不锈钢板
| Name |  |  |  | φ38×1.2mmSUS304不锈钢管
| 规格 | 1200×500×1800 |  |  | 可调脚
Type
C2 | 品名 | 低搁架 | 2 | 台 | 板为1.2mmSUS304不锈钢板
| Name |  |  |  | φ38×1.2mmSUS304不锈钢管
| 规格 | 1200×500×200 |  |  | 可调脚
Type
二更
D1 | 品名 | 保洁柜 | 1 | 台 | 层板采用1.5mmSUS304不锈钢板
| Name |  |  |  | 隔板采用1.5mmSUS304不锈钢板
| 规格 | 1200×500×1800 |  |  | 侧板采用1.2mmSUS304不锈钢板
| Type |  |  |  | 6"不锈钢雪柜调节脚
D2 | 品名 | 双星水池 | 1 | 台 | 台面采用1.5mmSUS304不锈钢板
| Name |  |  |  | 层面采用1.2mmSUS304不锈钢板
| 规格 | 800×400×800/120 |  |  | 38×38×1.2mmSUS304不锈钢方管
| Type |  |  |  | 可调脚
含脚踏龙头
发售间
E1 | 品名 | 双层工作台 | 1 | 台 | 台面采用1.5mmSUS304不锈钢板
| Name |  |  |  | 层面采用1.2mmSUS304不锈钢板
| 规格 | 800×500×800 |  |  | 38×38×1.2mmSUS304不锈钢方管
| Type |  |  |  | 可调脚
E2 | 品名 | 双星水池 | 1 | 台 | 台面采用1.5mmSUS304不锈钢板
| Name |  |  |  | 层面采用1.2mmSUS304不锈钢板
| 规格 | 800×400×800/120 |  |  | 38×38×1.2mmSUS304不锈钢方管
| Type |  |  |  | 可调脚
含单温龙头
E3 | 品名 | 碗柜 | 2 | 台 | 层板采用1.5mmSUS304不锈钢板
| Name |  |  |  | 隔板采用1.5mmSUS304不锈钢板
| 规格 | 1200×500×1800 |  |  | 侧板采用1.2mmSUS304不锈钢板
| Type |  |  |  | 6"不锈钢雪柜调节脚
E4 | 品名 | 四门冷藏冰箱 | 1 | 台 | 外壳采用不锈钢
| Name |  |  |  | 内胆采用圆角内胆结构
| 规格 | 1210*700*1915 |  |  | 220V、0.37KW
| Type |  |  |  | 冷藏：-6~12℃
制冷剂：R134A
制冷方式：直冷
E5 | 品名 | 双层工作台 | 1 | 台 | 台面采用1.5mmSUS304不锈钢板
| Name |  |  |  | 层面采用1.2mmSUS304不锈钢板
| 规格 | 480×700×800 |  |  | 38×38×1.2mmSUS304不锈钢方管
| Type |  |  |  | 可调脚
E6 | 品名 | 四格保温台 | 3 | 台 | 台面为1.5mmSUS304不锈钢板
| Name |  |  |  | 侧板为1.2mmSUS304不锈钢板
| 规格 | 1500×700×800 |  |  | 功率：380/4.5KW
| Type |  |  |  | 温控采用30~110℃随意可调
E7 | 品名 | 保温饭汤桶 | 2 | 台 | 采用1.5mmSUS304不锈钢板
| Name |  |  |  | 220V,2KW
| 规格 | 500×700×800
Type
洗碗间
F1 | 品名 | 双孔收残台 | 1 | 台 | 台面采用1.5mmSUS304不锈钢板
| Name |  |  |  | 38×38×1.2mmSUS304不锈钢方管
| 规格 | 1200×600×800/120
Type
| 产地 | 上海
Pro.Area
| 品牌 | 厂制品
Brand
F2 | 品名 | 碗柜 | 1 | 台 | 层板采用1.5mmSUS304不锈钢板
| Name |  |  |  | 隔板采用1.5mmSUS304不锈钢板
| 规格 | 1200×500×1800 |  |  | 侧板采用1.2mmSUS304不锈钢板
| Type |  |  |  | 6"不锈钢雪柜调节脚
F4 | 品名 | 双门热风循环消毒柜 | 1 | 台 | 220V,功率4.6KW
Name
| 规格 | 1300*620*1970
| Type | XDRGRL780
F5 | 品名 | 下茜架 | 1 | 台 | 台面采用1.5mmSUS304不锈钢板
| Name |  |  |  | 层面采用1.2mmSUS304不锈钢板
| 规格 | 650×770×850/120 |  |  | 38×38×1.2mmSUS304不锈钢方管
| Type |  |  |  | 可调脚
F6 | 品名 | 揭盖式洗碗机 | 1 | 台 | 工作电压：380 V
| Name |  |  |  | 功率：12 KW
| 规格 | 697*683*1440 |  |  | 洗涤能力：60筐/小时
| Type | AS-900 |  |  | 净重：90 kg
F7 | 品名 | 上茜架 | 1 | 台 | 台面采用1.5mmSUS304不锈钢板
| Name |  |  |  | 层面采用1.2mmSUS304不锈钢板
| 规格 | 650×770×850/120 |  |  | 38×38×1.2mmSUS304不锈钢方管
| Type |  |  |  | 可调脚
2个水池
F8 | 品名 | 双星水池 | 1 | 台 | 台面采用1.5mmSUS304不锈钢板
| Name |  |  |  | 层面采用1.2mmSUS304不锈钢板
| 规格 | 1800×750×850/120 |  |  | 38×38×1.2mmSUS304不锈钢方管
| Type |  |  |  | 可调脚
含双温龙头
厨具洗消间
G1 | 品名 | 保洁柜 | 1 | 台 | 层板采用1.5mmSUS304不锈钢板
| Name |  |  |  | 隔板采用1.5mmSUS304不锈钢板
| 规格 | 1200×500×1800 |  |  | 侧板采用1.2mmSUS304不锈钢板
| Type |  |  |  | 6"不锈钢雪柜调节脚
G2 | 品名 | 单门热风消毒柜 | 1 | 台 | 220V,功率2.3KW
Name
| 规格 | 650*630*1980
| Type | XDRGRL460
G3 | 品名 | 双星水池 | 1 | 台 | 台面采用1.5mmSUS304不锈钢板
| Name |  |  |  | 层面采用1.2mmSUS304不锈钢板
| 规格 | 1200×750×800/120 |  |  | 38×38×1.2mmSUS304不锈钢方管
| Type |  |  |  | 可调脚
含双温龙头
面点间
H1 | 品名 | 双层工作台 | 1 | 台 | 台面采用1.5mmSUS304不锈钢板
| Name |  |  |  | 层面采用1.2mmSUS304不锈钢板
| 规格 | 1000×700×800 |  |  | 38×38×1.2mmSUS304不锈钢方管
| Type |  |  |  | 可调脚
H2 | 品名 | 四格保温台 | 1 | 台 | 台面为1.5mmSUS304不锈钢板
| Name |  |  |  | 侧板为1.2mmSUS304不锈钢板
| 规格 | 1500×700×800
| Type |  |  |  | 温控采用30~110℃随意可调
功率：380/4.5KW
H3 | 品名 | 保洁柜 | 1 | 台 | 层板采用1.5mmSUS304不锈钢板
| Name |  |  |  | 隔板采用1.5mmSUS304不锈钢板
| 规格 | 1200×500×1800 |  |  | 侧板采用1.2mmSUS304不锈钢板
| Type |  |  |  | 6"不锈钢雪柜调节脚
H5 | 品名 | 四头煮食炉+九头煮面炉 | 1 | 台 | 380V/14KW+20KW
| Name | 组合炉 |  |  | 左边煮食炉，右边煮面炉
| 规格 | 1700×800×800
Type
H6 | 品名 | 双层工作台 | 1 | 台 | 台面采用1.5mmSUS304不锈钢板
| Name |  |  |  | 层面采用1.2mmSUS304不锈钢板
| 规格 | 700×800×800 |  |  | 38×38×1.2mmSUS304不锈钢方管
| Type |  |  |  | 可调脚
H7 | 品名 | 单星水池 | 1 | 台 | 台面采用1.5mmSUS304不锈钢板
| Name |  |  |  | 层面采用1.2mmSUS304不锈钢板
| 规格 | 500×500×800/120 |  |  | 38×38×1.2mmSUS304不锈钢方管
| Type |  |  |  | 可调脚
含单温龙头
就餐区
I01 | 品名 | 单向移门柜 | 1 | 台 | 台面采用1.5mmSUS304不锈钢板
| Name |  |  |  | 隔板采用1.5mmSUS304不锈钢板
| 规格 | 1000×600×800 |  |  | 侧板采用1.2mmSUS304不锈钢板
| Type |  |  |  | 6"不锈钢雪柜调节脚
其他
1 | 品名 | 洗地龙头 | 3 | 台
| Name |  |  |  | 蓝色液压管，不锈钢接头，1喷头1把水枪
规格
| Type | LQ-A101
2 | 品名 | 灭蝇灯 | 4 | 台
| Name |  |  |  | 额定功率：23W
| 规格 | 390*280*76 |  |  | 输入电压：220-240V 50/60Hz
Type
4 | 品名 | 紫外线线消毒灯 | 1 | 台
| Name |  |  |  | 额定功率：36W
| 规格 |  |  |  | 输入电压：220V
| Type |  |  |  | 长度：1200mm
5 | 品名 | 分配器 | 1 | 个
Name
| 规格 | DT01
Type
6 | 品名 | 洗碗液-机用液 | 1 | 桶 | 20升/桶
Name
规格
Type
7 | 品名 | 洗碗液-催干剂 | 1 | 桶 | 20升/桶
Name
规格
Type
8 | 品名 | 灶台灭火系统 | 1 | 套
Name
规格
Type
排风系统
1 | 品名 | 油烟网罩 | 13 | 平方 | 304不锈钢 1.2mm
Name
| 规格 | 9200×1350×500
Type
2 | 品名 | 高压箱式离心风机 | 1 | 台 | 17000m³/h 380V/7.5KW
Name
规格
Type
3 | 品名 | 高效复合油烟净化器 | 1 | 台 | 220V 2.4KW
Name
| 规格 | 17000风量
Type
4 | 品名 | 风管 | 12 | 米 | 镀锌板 1.2mm
| Name |  |  |  | 含连接管
| 规格 | 300*300
Type
5 | 品名 | 风管 | 18 | 米 | 镀锌板 1.2mm
Name
| 规格 | 700*600
Type
6 | 品名 | 风管安装附件 | 1 | 式 | 丝杆、密封胶、支架等
Name
规格
Type
7 | 品名 | 风机减震器 | 4 | 个 | 150kg
Name
规格
Type
8 | 品名 | 风机软接 | 2 | 个
Name
规格
Type
9 | 品名 | 风机进出口消音器 | 2 | 个 | 镀锌板 1.0mm
Name
规格
Type
10 | 品名 | 集气罩 | 0.9 | 平方 | 304不锈钢 1.2mm
Name
| 规格 | 900×1000×500
Type
11 | 品名 | 4号轴流风机带消音器 | 1 | 台 | 220V/0.37kw
Name
规格
Type
12 | 品名 | 风管 | 3 | 米 | 镀锌板 1.2mm
Name
| 规格 | 400*300
Type
新风系统
1 | 品名 | 箱式离心风机 | 1 | 台 | 12000风量
| Name |  |  |  | 380V/4.5kw
规格
Type
2 | 品名 | 风管 | 24 | 米 | 镀锌板 1.2mm
Name
| 规格 | 400*300
Type
3 | 品名 | 风管安装附件 | 1 | 式 | 丝杆、密封胶、支架等
Name
规格
Type
4 | 品名 | 风机减震器 | 4 | 个 | 150kg
Name
规格
Type
5 | 品名 | 风机软接 | 2 | 个
Name
规格
Type
6 | 品名 | 风机进口消音器 | 1 | 个 | 镀锌板 1.0mm
Name
规格
Type
7 | 品名 | 散流器连软管 | 5 | 个 | 铝合金
Name
| 规格 | 600*600
Type
8 | 品名 | 风机控制箱连排线 | 1 | 个
Name
规格
Type